## Hoja 1
HRZ010 | m |  | Zócalo.
Zócalo de concreto polímero de superficie pulida, de color blanco, de 5x50 cm.
Código |  | Unidad |  | Descripción | Cantidad | Valor unitario | Valor parcial
1 |  |  |  | Materiales
mt08aaa010a |  | m³ |  | Agua. | 0.006 | 2861.38 | 17.17
mt01arg005a |  | t |  | Arena de cantera, para mortero preparado en obra. | 0.007 | 39051.99 | 273.36
mt08cem000d |  | kg |  | Cemento gris en sacos. | 2.25 | 421.58 | 948.56
mt08adt010 |  | kg |  | Aditivo hidrófugo para impermeabilización de morteros u concretos. | 0.045 | 2289.1 | 103.01
mt20wwa040 |  | kg |  | Adhesivo cementoso flexible y de gran adherencia. | 3 | 1160.42 | 3481.26
mt20zhp010j |  | m |  | Zócalo de concreto polímero de superficie pulida, de color blanco, de 5x50 cm, con anclaje metálico de acero inoxidable. | 1.05 | 134147.43 | 140854.8
mt20wwa025 |  | m |  | Perfil de espuma de polietileno, de 6 mm de diámetro, para relleno de juntas. | 0.55 | 905.13 | 497.82
mt20wwa035 |  | Ud |  | Bote de imprimación para masillas (250 cm³). | 0.052 | 12416.46 | 645.66
mt20wwa030 |  | Ud |  | Bote de masilla de poliuretano impermeable (310 cm³). | 0.103 | 12184.38 | 1254.99
[5 empty] | Subtotal materiales: |  | 148076.63
2 |  |  |  | Equipo
mq06hor010 |  | h |  | Concretera. | 0.005 | 617.35 | 3.09
[5 empty] | Subtotal equipo: |  | 3.09
3 |  |  |  | Mano de obra
mo020 |  | h |  | Oficial 1ª obra blanca. | 0.425 | 11042.68 | 4693.14
mo113 |  | h |  | Peón de obra blanca. | 0.47 | 7821.24 | 3675.98
[5 empty] | Subtotal mano de obra: |  | 8369.12
4 |  |  |  | Herramienta menor
|  | % |  | Herramienta menor | 2 | 156448.84 | 3128.98
Coste de mantenimiento decenal: $ 25.532,45 en los primeros 10 años. |  |  |  |  | Costos directos (1+2+3+4): |  | 159577.82