## Hoja 1
IAA032 | Ud | Torreta para fijación de antenas.
Torreta para fijación de 1 antena, de 10,5 m de altura.
Código |  | Unidad | Descripción | Cantidad | Valor unitario | Valor parcial
1 |  |  | Materiales
mt40saf010hm |  | Ud | Mástil de antena de 3 m de alto, para unión por enchufe, fabricado con tubo de acero de 40 mm de diámetro y 1,5 mm de espesor, con tratamiento anticorrosión, incluso accesorios. | 1 | 78895.98 | 78895.98
mt40saf030f |  | Ud | Tramo superior de 2,5 m de alto y sección triangular de 180 mm de lado, para unión por enchufe, fabricado con tubo de acero de 20 mm de diámetro y celosía de acero de 7 mm de espesor, con tratamiento anticorrosión, para formación de torreta de sujeción de antena y accesorios. | 1 | 343285.2 | 343285.2
mt40saf030c |  | Ud | Tramo intermedio de 2,5 m de alto y sección triangular de 180 mm de lado, para unión por enchufe, fabricado con tubo de acero de 20 mm de diámetro y celosía de acero de 7 mm de espesor, con tratamiento anticorrosión, para formación de torreta de sujeción de antena y accesorios. | 1 | 315233.29 | 315233.29
mt40saf030a |  | Ud | Tramo inferior de 2,5 m de alto y sección triangular de 180 mm de lado, para unión por enchufe, fabricado con tubo de acero de 20 mm de diámetro y celosía de acero de 7 mm de espesor, con tratamiento anticorrosión, para formación de torreta de sujeción de antena y accesorios. | 1 | 343285.2 | 343285.2
mt40saf031a |  | Ud | Placa base rígida, cuadrada, para soldar o atornillar, para fijación de tramo de sección triangular mediante unión por enchufe, incluso accesorios de fijación. | 1 | 47512.92 | 47512.92
mt40saf040b |  | m | Cable de acero de 3 mm de diámetro, para grupo de vientos de sujeción de torreta, incluso placa base, herrajes y tensores. | 30 | 4445.65 | 133369.5
|  |  |  | Subtotal materiales: |  | 1261582.09
2 |  |  | Mano de obra
mo001 |  | h | Oficial 1ª instalador de telecomunicaciones. | 6.117 | 11414.19 | 69820.6
mo056 |  | h | Ayudante instalador de telecomunicaciones. | 6.117 | 8115.92 | 49645.08
|  |  |  | Subtotal mano de obra: |  | 119465.68
3 |  |  | Herramienta menor
|  | % | Herramienta menor | 2 | 1381047.77 | 27620.96
Coste de mantenimiento decenal: $ 563.467,49 en los primeros 10 años. |  |  |  | Costos directos (1+2+3): |  | 1408668.73