## Hoja 1
IAA039 | Ud |  | Amplificador de mástil.
Amplificador de mástil, de 3 entradas, BI/FM/BIII-UHF-FI, de 35 dB de ganancia máxima. Incluso conectores tipo "F", fuente de alimentación, carga resistiva y cuantos accesorios sean necesarios para su correcta instalación.
Código |  | Unidad |  | Descripción | Cantidad | Valor unitario | Valor parcial
1 |  |  |  | Materiales
mt40eaf011b |  | Ud |  | Amplificador de mástil, de 3 entradas, BI/FM/BIII-UHF-FI, de 35 dB de ganancia máxima, con caja de protección de ABS, incluso conectores tipo "F". | 1 | 212331 | 212331
mt40eaf040d |  | Ud |  | Fuente de alimentación, de una salida, de 250 mA de intensidad máxima a 18 Vcc de tensión. | 1 | 166061 | 166061
mt40eaf100a |  | Ud |  | Carga resistiva de 75 Ohm, para cierre. | 1 | 14931.3 | 14931.3
[5 empty] | Subtotal materiales: |  | 393323.3
2 |  |  |  | Mano de obra
mo001 |  | h |  | Oficial 1ª instalador de telecomunicaciones. | 0.564 | 28562.3 | 16109.14
mo056 |  | h |  | Ayudante instalador de telecomunicaciones. | 0.564 | 20736.3 | 11695.27
[5 empty] | Subtotal mano de obra: |  | 27804.41
3 |  |  |  | Herramienta menor
|  | % |  | Herramienta menor | 2 | 421127.71 | 8422.55
Coste de mantenimiento decenal: $ 94.500,95 en los primeros 10 años. |  |  |  |  | Costos directos (1+2+3): |  | 429550.26