## Hoja 1
ICA020 | Ud | Calentador eléctrico instantáneo.
Calentador eléctrico instantáneo para el servicio de A.C.S., mural vertical, potencia 6 kW, caudal 3,4 l/min, ajuste automático de la temperatura del agua en función del caudal, eficiencia energética clase A, perfil de consumo XXS, alimentación monofásica (230V/50Hz), de 235x141x100 mm. Incluso soporte y anclajes de fijación, llaves de corte de esfera y latiguillos flexibles, tanto en la entrada de agua como en la salida. Totalmente montado, conexionado y probado.
Código |  | Unidad | Descripción | Cantidad | Valor unitario | Valor parcial
1 |  |  | Materiales
mt38cej010a |  | Ud | Calentador eléctrico instantáneo para el servicio de A.C.S., mural vertical, potencia 6 kW, caudal 3,4 l/min, ajuste automático de la temperatura del agua en función del caudal, eficiencia energética clase A, perfil de consumo XXS, alimentación monofásica (230V/50Hz), de 235x141x100 mm. | 1 | 3484750 | 3484750
mt38tew010a |  | Ud | Latiguillo flexible de 20 cm y 1/2" de diámetro. | 2 | 59875.4 | 119751
mt37sve010b |  | Ud | Válvula de esfera de latón niquelado para roscar de 1/2". | 2 | 17028.5 | 34057.1
mt38www011 |  | Ud | Material auxiliar para instalaciones de A.C.S. | 1 | 10852.4 | 10852.4
|  |  |  | Subtotal materiales: |  | 3649410
2 |  |  | Mano de obra
mo008 |  | h | Oficial 1ª plomero. | 0.638 | 37753.4 | 24086.6
mo107 |  | h | Ayudante plomero. | 0.638 | 27409 | 17487
|  |  |  | Subtotal mano de obra: |  | 41573.6
3 |  |  | Herramienta menor
|  | % | Herramienta menor | 2 | 3690980 | 73819.7
Coste de mantenimiento decenal: $ 2.861.250,17 en los primeros 10 años. |  |  |  | Costos directos (1+2+3): |  | 3764800