## Hoja 1
ICB006 | Ud | Sistema de captación solar térmica para instalación individual, sobre cubierta inclinada.
Calentador solar térmico completo, partido, para instalación individual, para colocación sobre cubierta inclinada, formado por: dos paneles de 2320x1930x90 mm en conjunto, superficie útil total 4,04 m², rendimiento óptico 0,819 y coeficiente de pérdidas primario 4,227 W/m²K; superficie absorbente y ductos de cobre; cubierta protectora de vidrio de 4 mm de espesor; depósito de 300 l, con un serpentín; grupo de bombeo individual con vaso de expansión de 18 l y vaso pre-expansión; centralita solar térmica programable; kit de montaje para dos paneles sobre cubierta inclinada; doble te sonda-purgador y purgador automático de aire. Incluso líquido de relleno para calentador solar térmico. Totalmente montado, conexionado y probado.
Código |  | Unidad | Descripción | Cantidad | Valor unitario | Valor parcial
1 |  |  | Materiales
mt38csg010fn |  | Ud | Calentador solar térmico completo, partido, para instalación individual, para colocación sobre cubierta inclinada, formado por: dos paneles de 2320x1930x90 mm en conjunto, superficie útil total 4,04 m², rendimiento óptico 0,819 y coeficiente de pérdidas primario 4,227 W/m²K; superficie absorbente y ductos de cobre; cubierta protectora de vidrio de 4 mm de espesor; depósito de 300 l, con un serpentín; grupo de bombeo individual con vaso de expansión de 18 l y vaso pre-expansión; centralita solar térmica programable; kit de montaje para dos paneles sobre cubierta inclinada; doble te sonda-purgador y purgador automático de aire. | 1 | 14894400 | 14894400
mt38csg011d |  | Ud | Fijaciones para calentador solar térmico de dos paneles, sobre teja. | 1 | 536754 | 536754
mt38csg100 |  | l | Solución agua-glicol para relleno de calentador solar térmico, para una temperatura de trabajo de -28°C a +200°C. | 2.72 | 21588.9 | 58721.8
|  |  |  | Subtotal materiales: |  | 15489900
2 |  |  | Mano de obra
mo009 |  | h | Oficial 1ª instalador de captadores solares. | 5.08 | 26179.2 | 132990
mo108 |  | h | Ayudante instalador de captadores solares. | 5.08 | 19008.4 | 96562.7
|  |  |  | Subtotal mano de obra: |  | 229553
3 |  |  | Herramienta menor
|  | % | Herramienta menor | 2 | 15719400 | 314389
Coste de mantenimiento decenal: $ 12.185.698,80 en los primeros 10 años. |  |  |  | Costos directos (1+2+3): |  | 16033800