## Hoja 1
ICB008 | Ud |  | Sistema de captación solar térmica para instalación individual, en fachada.
Sistema de captación solar térmica, completo, para instalación individual, formado por panel de acero inoxidable con tratamiento selectivo, color azul, de 2031x1060x290 mm, superficie útil 2 m², bomba circuladora de accionamiento eléctrico con panel solar fotovoltaico, disipador de calor estático, intercambiador, depósito integrado, válvulas de seguridad, líquido solar y aislamiento térmico, todo ello integrado en carcasa estanca, con estructura de soporte de aluminio para fachada. Totalmente montado, conexionado y probado.
Código |  | Unidad |  | Descripción | Cantidad | Valor unitario | Valor parcial
1 |  |  |  | Materiales
mt38cso010a |  | Ud |  | Sistema de captación solar térmica, completo, para instalación individual, formado por panel de acero inoxidable con tratamiento selectivo, color azul, de 2031x1060x290 mm, superficie útil 2 m², bomba circuladora de accionamiento eléctrico con panel solar fotovoltaico, disipador de calor estático, intercambiador, depósito integrado, válvulas de seguridad, líquido solar y aislamiento térmico, todo ello integrado en carcasa estanca. | 1 | 17256500 | 17256500
mt38cso018a |  | Ud |  | Estructura de soporte de aluminio para fachada. | 1 | 3089720 | 3089720
[5 empty] | Subtotal materiales: |  | 20346200
2 |  |  |  | Mano de obra
mo009 |  | h |  | Oficial 1ª instalador de captadores solares. | 3.386 | 26179.2 | 88642.7
mo108 |  | h |  | Ayudante instalador de captadores solares. | 3.386 | 19008.4 | 64362.5
[5 empty] | Subtotal mano de obra: |  | 153005
3 |  |  |  | Herramienta menor
|  | % |  | Herramienta menor | 2 | 20499200 | 409985
Coste de mantenimiento decenal: $ 15.891.013,95 en los primeros 10 años. |  |  |  |  | Costos directos (1+2+3): |  | 20909200