## Hoja 1
ICC028 |  |  | Ud | Conjunto de calderas a gasóleo, convencionales, de pie, de chapa de acero.
Conjunto de 2 calderas en cascada, siendo la primera una caldera de pie, con cuerpo de chapa de acero con 3 pasos de humos, aislamiento térmico de lana de vidrio de 100 mm de espesor, envolvente exterior de aluminio y puerta frontal con posibilidad de giro a izquierda o a derecha, para quemador presurizado de gasóleo o gas, potencia útil 650 kW, peso 2230 kg, dimensiones 2295x1174x1460 mm, modelo Logano S825 L "BUDERUS", con cuadro de regulación Logamatic 4321 (con unidad de mando MEC 2) para la regulación de la caldera de tipo maestro en instalaciones con varias calderas, con control para garantizar las condiciones de trabajo del equipo, con sonda de temperatura exterior, y la segunda una caldera de pie, con cuerpo de chapa de acero con 3 pasos de humos, aislamiento térmico de lana de vidrio de 100 mm de espesor, envolvente exterior de aluminio y puerta frontal con posibilidad de giro a izquierda o a derecha, para quemador presurizado de gasóleo o gas, potencia útil 650 kW, peso 2230 kg, dimensiones 2295x1174x1460 mm, modelo Logano S825 L "BUDERUS", con cuadro de regulación Logamatic 4322 para la regulación de la caldera de tipo esclavo en instalaciones con varias calderas, con sonda de temperatura exterior, módulo estratégico para la administración de un máximo de 4 calderas en cascada, modelo FM 458.
Descompuesto | Ud | Descomposición |  |  | Rend. | p.s. | Precio partida
mt38cbu073aaad | Ud | Caldera de pie, con cuerpo de chapa de acero con 3 pasos de humos, aislamiento térmico de lana de vidrio de 100 mm de espesor, envolvente exterior de aluminio y puerta frontal con posibilidad de giro a izquierda o a derecha, para quemador presurizado de gasóleo o gas, potencia útil 650 kW, peso 2230 kg, dimensiones 2295x1174x1460 mm, modelo Logano S825 L "BUDERUS", con cuadro de regulación Logamatic 4321 (con unidad de mando MEC 2) para la regulación de la caldera de tipo maestro en instalaciones con varias calderas, con control para garantizar las condiciones de trabajo del equipo, con sonda de temperatura exterior. |  |  | 1 | 47674052.94 | 47674052.94
mt38cbu073aaac | Ud | Caldera de pie, con cuerpo de chapa de acero con 3 pasos de humos, aislamiento térmico de lana de vidrio de 100 mm de espesor, envolvente exterior de aluminio y puerta frontal con posibilidad de giro a izquierda o a derecha, para quemador presurizado de gasóleo o gas, potencia útil 650 kW, peso 2230 kg, dimensiones 2295x1174x1460 mm, modelo Logano S825 L "BUDERUS", con cuadro de regulación Logamatic 4322 para la regulación de la caldera de tipo esclavo en instalaciones con varias calderas, con sonda de temperatura exterior. |  |  | 1 | 47242452.72 | 47242452.72
mt38ccg100g | Ud | Quemador presurizado modulante para gasóleo, de potencia máxima 850 kW, con encendido electrónico. |  |  | 2 | 10028358.14 | 20056716.28
mt38cbu702a | Ud | Módulo estratégico para la administración de un máximo de 4 calderas en cascada, modelo FM 458 "BUDERUS". |  |  | 1 | 647400.34 | 647400.34
mt37sve010a | Ud | Válvula de esfera de latón niquelado para roscar de 3/8". |  |  | 2 | 8163.75 | 16327.5
mt38sss210a | Ud | Filtro de gasóleo retenedor de residuos de aluminio, con tamiz de acero inoxidable con perforaciones de 0,1 mm de diámetro, con rosca de 3/8". |  |  | 1 | 12643.34 | 12643.34
mt38sss200b | Ud | Contador de gasóleo, para roscar, de 3/8" de diámetro nominal, caudal máximo de 200 l/h y temperatura máxima del líquido conducido 60°C, incluso racores de conexión. |  |  | 1 | 851724.96 | 851724.96
mt37svs010aa | Ud | Válvula de seguridad, de latón, con rosca de 1/2" de diámetro, tarada a 3 bar de presión. |  |  | 1 | 11145.71 | 11145.71
mt37sgl020d | Ud | Purgador automático de aire con boya y rosca de 1/2" de diámetro, cuerpo y tapa de latón, para una presión máxima de trabajo de 6 bar y una temperatura máxima de 110°C. |  |  | 2 | 17427.41 | 34854.82
mt38sss120 | Ud | Pirostato de rearme manual. |  |  | 1 | 178758.66 | 178758.66
mt38www050 | Ud | Desagüe a sumidero, para el drenaje de la válvula de seguridad, compuesto por 1 m de tubo de acero negro de 1/2" y embudo desagüe, incluso p/p de accesorios y piezas especiales. |  |  | 1 | 38082.37 | 38082.37
mt38www010 | Ud | Material auxiliar para instalaciones de calefacción. |  |  | 1 | 4265.22 | 4265.22
mt37www010 | Ud | Material auxiliar para instalaciones de fontanería. |  |  | 1 | 3527.77 | 3527.77
mt38ccg011c | Ud | Puesta en marcha del quemador para gasóleo. |  |  | 1 | 1066306.43 | 1066306.43
mo002 | h | Oficial 1ª calefactor. |  |  | 5.608 | 9825.63 | 55102.13
mo053 | h | Ayudante calefactor. |  |  | 5.608 | 8914.72 | 49993.75
| % | Medios auxiliares |  |  | 2 | 117943354.94 | 2358867.1
| % | Costes indirectos |  |  | 3 | 120302222.04 | 3609066.66
Coste de mantenimiento decenal: 136.302.417,57 $ en los primeros 10 años. | [5 empty] | Total: | 123911288.7