## Hoja 1
ICD160 | Ud |  | Grupo de presión de gasóleo.
Grupo de presión de gasóleo, formado por: una bomba, con una potencia de 245 W, caudal máximo de 130 l/h, motor con protección IP55, para alimentación monofásica a 230 V; depósito de membrana; cuadro eléctrico de control y soporte metálico.
Código |  | Unidad |  | Descripción | Cantidad | Valor unitario | Valor parcial
1 |  |  |  | Materiales
mt38dep900c |  | Ud |  | Grupo de presión de gasóleo, formado por: una bomba, con una potencia de 245 W, caudal máximo de 130 l/h, motor con protección IP55, para alimentación monofásica a 230 V; filtro; vacuómetro; válvulas de corte; válvulas de retención; manómetro; presostato de doble función; válvula de seguridad; depósito de membrana, de lámina de acero; detector de derrames con sonda; cuadro eléctrico de control y soporte metálico. | 1 | 8792400 | 8792400
[5 empty] | Subtotal materiales: |  | 8792400
2 |  |  |  | Mano de obra
mo004 |  | h |  | Oficial 1ª calefactor. | 1.693 | 26179.2 | 44321.3
mo103 |  | h |  | Ayudante calefactor. | 1.693 | 19008.4 | 32181.2
[5 empty] | Subtotal mano de obra: |  | 76502.6
3 |  |  |  | Herramienta menor
|  | % |  | Herramienta menor | 2 | 8868910 | 177378
Coste de mantenimiento decenal: $ 4.794.530,23 en los primeros 10 años. |  |  |  |  | Costos directos (1+2+3): |  | 9046280