## Hoja 1
ICD100 | m | Tubería para combustible líquido.
Tubería para combustible líquido, colocada superficialmente, formada por tubo de acero negro, con soldadura longitudinal por resistencia eléctrica, serie M, de 1/2" DN 15 mm de diámetro y 2,6 mm de espesor.
Código |  | Unidad | Descripción | Cantidad | Valor unitario | Valor parcial
1 |  |  | Materiales
mt08tan330b |  | Ud | Material auxiliar para montaje y sujeción a la obra de las tuberías de acero, de 1/2" DN 15 mm. | 1 | 844.35 | 844.35
mt08tan010be |  | m | Tubo de acero negro, con soldadura longitudinal por resistencia eléctrica, serie M, de 1/2" DN 15 mm de diámetro y 2,6 mm de espesor, con el precio incrementado el 20% en concepto de accesorios y piezas especiales. | 1 | 8053.09 | 8053.09
mt27pfi030 |  | kg | Imprimación antioxidante con poliuretano. | 0.008 | 25327.8 | 202.62
|  |  |  | Subtotal materiales: |  | 9100.06
2 |  |  | Mano de obra
mo004 |  | h | Oficial 1ª calefactor. | 0.406 | 28562.3 | 11596.3
mo103 |  | h | Ayudante calefactor. | 0.406 | 20736.3 | 8418.93
|  |  |  | Subtotal mano de obra: |  | 20015.2
3 |  |  | Herramienta menor
|  | % | Herramienta menor | 2 | 29115.3 | 582.31
Coste de mantenimiento decenal: $ 2.672,78 en los primeros 10 años. |  |  |  | Costos directos (1+2+3): |  | 29697.6