## Hoja 1
ICD150 | Ud | Válvula de gasóleo.
Válvula de esfera de latón niquelado para roscar de 3/8".
Código |  |  | Unidad | Descripción | Cantidad | Valor unitario | Valor parcial
1 |  |  |  | Materiales
mt37sve010a |  |  | Ud | Válvula de esfera de latón niquelado para roscar de 3/8". | 1 | 14357.4 | 14357.4
[5 empty] | Subtotal materiales: |  | 14357.4
2 |  |  |  | Mano de obra
mo004 |  |  | h | Oficial 1ª calefactor. | 0.106 | 37753.4 | 4001.86
mo103 |  |  | h | Ayudante calefactor. | 0.106 | 27409 | 2905.36
[5 empty] | Subtotal mano de obra: |  | 6907.22
3 |  |  |  | Herramienta menor
|  |  | % | Herramienta menor | 2 | 21264.6 | 425.29
Coste de mantenimiento decenal: $ 3.687,28 en los primeros 10 años. |  |  |  |  | Costos directos (1+2+3): |  | 21689.9