## Hoja 1
ICE135 | m² |  | Sistema de calefacción y refrigeración por suelo radiante de baja altura, en seco.
Sistema de calefacción por suelo radiante de baja altura, compuesto por, perfil perimetral de fibras sintéticas, de 1000x45x15 mm, panel aislante moldeado, de poliestireno extruido (XPS), de 1200x600 mm y 15 mm de espesor, con difusores de aluminio y tubo de polietileno reticulado (PE-Xa) con barrera de oxígeno, de 9,9 mm de diámetro exterior y 1,1 mm de espesor. Totalmente montado, conexionado y probado.
Código |  | Unidad |  | Descripción | Cantidad | Valor unitario | Valor parcial
1 |  |  |  | Materiales
mt17epu032a |  | m |  | Perfil perimetral de fibras sintéticas, de 1000x45x15 mm. | 0.6 | 120835 | 72501
mt17epu030a |  | m² |  | Panel aislante moldeado, de poliestireno extruido (XPS), de 1200x600 mm y 15 mm de espesor, con difusores de aluminio, paso del tubo múltiplo de 10 cm. | 1.389 | 539730 | 749684
mt37tpu017a |  | m |  | Tubo de polietileno reticulado (PE-Xa) con barrera de oxígeno, de 9,9 mm de diámetro exterior y 1,1 mm de espesor, según ISO 15875-2. | 10 | 10538.3 | 105383
[5 empty] | Subtotal materiales: |  | 927568
2 |  |  |  | Mano de obra
mo004 |  | h |  | Oficial 1ª calefactor. | 0.712 | 37753.4 | 26880.4
mo103 |  | h |  | Ayudante calefactor. | 0.712 | 27409 | 19515.2
[5 empty] | Subtotal mano de obra: |  | 46395.6
3 |  |  |  | Herramienta menor
|  | % |  | Herramienta menor | 2 | 973964 | 19479.3
Coste de mantenimiento decenal: $ 49.672,15 en los primeros 10 años. |  |  |  |  | Costos directos (1+2+3): |  | 993443