## Hoja 1
ICG031 | Ud | Caldera a gas, doméstica, convencional, mural, para calefacción.
Caldera mural a gas N, sólo calefacción, cámara de combustión estanca, potencia modulante de 9 a 30 kW, dimensiones 850x440x370 mm, encendido electrónico y seguridad por ionización, sin llama piloto, panel de mandos con display digital, vaso de expansión, kit estándar de evacuación de humos y plantilla de montaje. Totalmente montada, conexionada y probada.
Código |  | Unidad | Descripción | Cantidad | Valor unitario | Valor parcial
1 |  |  | Materiales
mt38cmj016a |  | Ud | Caldera mural a gas N, sólo calefacción, cámara de combustión estanca, potencia modulante de 9 a 30 kW, dimensiones 850x440x370 mm, encendido electrónico y seguridad por ionización, sin llama piloto, panel de mandos con display digital, vaso de expansión, kit estándar de evacuación de humos y plantilla de montaje. | 1 | 8690610 | 8690610
mt38www010 |  | Ud | Material auxiliar para instalaciones de calefacción. | 1 | 9067.34 | 9067.34
|  |  |  | Subtotal materiales: |  | 8699680
2 |  |  | Mano de obra
mo004 |  | h | Oficial 1ª calefactor. | 3.386 | 26179.2 | 88642.7
mo103 |  | h | Ayudante calefactor. | 3.386 | 19008.4 | 64362.5
|  |  |  | Subtotal mano de obra: |  | 153005
3 |  |  | Herramienta menor
|  | % | Herramienta menor | 2 | 8852680 | 177054
Coste de mantenimiento decenal: $ 8.578.250,41 en los primeros 10 años. |  |  |  | Costos directos (1+2+3): |  | 9029740