## Hoja 1
ICG032 | Ud | Caldera a gas, doméstica, convencional, mural, para calefacción y A.C.S.
Caldera mural a gas propano, para calefacción y A.C.S. instantánea, cámara de combustión estanca y tiro natural, potencia nominal 24 kW, potencia de calefacción 24 kW, potencia de A.C.S. 24 kW, eficiencia energética clase C en calefacción, eficiencia energética clase B en A.C.S., perfil de consumo XL, caudal específico de A.C.S. de 11,8 l/min, dimensiones 700x400x298 mm, peso 27,5 kg, modelo CeraclassMidi ZW 24-2DV KEP "JUNKERS", encendido electrónico y seguridad por ionización, sin llama piloto, con plantilla de montaje horizontal, con termostato de ambiente, todo/nada, modelo TR 12. Totalmente montada, conexionada y probada.
Código |  | Unidad | Descripción | Cantidad | Valor unitario | Valor parcial
1 |  |  | Materiales
mt38cmj010h |  | Ud | Caldera mural a gas propano, para calefacción y A.C.S. instantánea, cámara de combustión estanca y tiro natural, potencia nominal 24 kW, potencia de calefacción 24 kW, potencia de A.C.S. 24 kW, eficiencia energética clase C en calefacción, eficiencia energética clase B en A.C.S., perfil de consumo XL, caudal específico de A.C.S. de 11,8 l/min, dimensiones 700x400x298 mm, peso 27,5 kg, modelo CeraclassMidi ZW 24-2DV KEP "JUNKERS", encendido electrónico y seguridad por ionización, sin llama piloto. | 1 | 3749780 | 3749780
mt38cmj102b |  | Ud | Plantilla de montaje horizontal, "JUNKERS", para caldera CeraclassMidi. | 1 | 114858 | 114858
mt38scj010d |  | Ud | Termostato de ambiente, todo/nada, modelo TR 12 "JUNKERS", alimentación a 230 V. | 1 | 84454.6 | 84454.6
mt35aia010a |  | m | Tubo curvable de PVC, corrugado, de color negro, de 16 mm de diámetro nominal, para canalización empotrada en obra de mampostería (paredes y techos). Resistencia a la compresión 320 N, resistencia al impacto 1 julio, temperatura de trabajo -5°C hasta 60°C, con grado de protección IP545, no propagador de la llama. | 3 | 884.74 | 2654.22
mt35cun020a |  | m | Cable unipolar ES07Z1-K (AS), siendo su tensión asignada de 450/750 V, reacción al fuego clase Cca-s1b,d1,a1 según UNE-EN 50575, con conductor multifilar de cobre clase 5 (-K) de 1,5 mm² de sección, con aislamiento de compuesto termoplástico a base de poliolefina libre de halógenos con baja emisión de humos y gases corrosivos (Z1). | 24 | 1385.06 | 33241.4
mt38www012 |  | Ud | Material auxiliar para instalaciones de calefacción y A.C.S. | 1 | 7094.19 | 7094.19
|  |  |  | Subtotal materiales: |  | 3992090
2 |  |  | Mano de obra
mo004 |  | h | Oficial 1ª calefactor. | 3.39 | 14232.9 | 48249.5
mo103 |  | h | Ayudante calefactor. | 3.39 | 10301.5 | 34922.1
|  |  |  | Subtotal mano de obra: |  | 83171.6
3 |  |  | Herramienta menor
|  | % | Herramienta menor | 2 | 4075260 | 81505.2
Coste de mantenimiento decenal: $ 3.948.925,55 en los primeros 10 años. |  |  |  | Costos directos (1+2+3): |  | 4156760