## Hoja 1
ICG032 | Ud | Caldera a gas, doméstica, convencional, mural, para calefacción y A.C.S.
Caldera mural a gas N, para calefacción y A.C.S. instantánea, cámara de combustión estanca y tiro natural, potencia nominal 24 kW, potencia de calefacción 24 kW, potencia de A.C.S. 24 kW, eficiencia energética clase C en calefacción, eficiencia energética clase B en A.C.S., perfil de consumo XL, caudal específico de A.C.S. de 11,8 l/min, dimensiones 700x400x298 mm, peso 27,5 kg, modelo CeraclassMidi ZW 24-2DV KEP "JUNKERS", encendido electrónico y seguridad por ionización, sin llama piloto, con plantilla de montaje horizontal, estación de producción instantánea de A.C.S. para sistemas solares térmicos y calderas murales, caudal máximo 12 l/min, intercambiador de 28 kW de potencia, modelo Solarbox Confort. Totalmente montada, conexionada y probada.
Código |  | Unidad | Descripción | Cantidad | Valor unitario | Valor parcial
1 |  |  | Materiales
mt38cmj010f |  | Ud | Caldera mural a gas N, para calefacción y A.C.S. instantánea, cámara de combustión estanca y tiro natural, potencia nominal 24 kW, potencia de calefacción 24 kW, potencia de A.C.S. 24 kW, eficiencia energética clase C en calefacción, eficiencia energética clase B en A.C.S., perfil de consumo XL, caudal específico de A.C.S. de 11,8 l/min, dimensiones 700x400x298 mm, peso 27,5 kg, modelo CeraclassMidi ZW 24-2DV KEP "JUNKERS", encendido electrónico y seguridad por ionización, sin llama piloto. | 1 | 3749780 | 3749780
mt38csj302p |  | Ud | Estación de producción instantánea de A.C.S. para sistemas solares térmicos y calderas murales, caudal máximo 12 l/min, intercambiador de 28 kW de potencia, modelo Solarbox Confort "JUNKERS", con válvula mezcladora de 3 vías y kit de conexiones hidráulicas. | 1 | 2053940 | 2053940
mt38cmj102b |  | Ud | Plantilla de montaje horizontal, "JUNKERS", para caldera CeraclassMidi. | 1 | 114858 | 114858
mt38www012 |  | Ud | Material auxiliar para instalaciones de calefacción y A.C.S. | 1 | 7094.19 | 7094.19
|  |  |  | Subtotal materiales: |  | 5925670
2 |  |  | Mano de obra
mo004 |  | h | Oficial 1ª calefactor. | 3.39 | 14232.9 | 48249.5
mo103 |  | h | Ayudante calefactor. | 3.39 | 10301.5 | 34922.1
|  |  |  | Subtotal mano de obra: |  | 83171.6
3 |  |  | Herramienta menor
|  | % | Herramienta menor | 2 | 6008840 | 120177
Coste de mantenimiento decenal: $ 5.822.570,01 en los primeros 10 años. |  |  |  | Costos directos (1+2+3): |  | 6129020