## Hoja 1
ICG238 | Ud | Caldera a gas, colectiva, de condensación, mural.
Caldera mural, de condensación, con intercambiador de tubos de aluminio aleteados y quemador modulante de gas natural, para calefacción, potencia útil modulante de 10,4 a 45 kW, peso 48 kg, dimensiones 695x520x465 mm, con válvula de 3 vías para la producción de A.C.S. mediante interacumulador. Totalmente montada, conexionada y probada.
Código |  | Unidad | Descripción | Cantidad | Valor unitario | Valor parcial
1 |  |  | Materiales
mt38cbu070aa |  | Ud | Caldera mural, de condensación, con intercambiador de tubos de aluminio aleteados y quemador modulante de gas natural, para calefacción, potencia útil modulante de 10,4 a 45 kW, peso 48 kg, dimensiones 695x520x465 mm, con válvula de 3 vías para la producción de A.C.S. mediante interacumulador. | 1 | 27000100 | 27000100
mt38www010 |  | Ud | Material auxiliar para instalaciones de calefacción. | 1 | 12573.8 | 12573.8
|  |  |  | Subtotal materiales: |  | 27012600
2 |  |  | Mano de obra
mo004 |  | h | Oficial 1ª calefactor. | 4.298 | 37753.4 | 162264
mo103 |  | h | Ayudante calefactor. | 4.298 | 27409 | 117804
|  |  |  | Subtotal mano de obra: |  | 280068
3 |  |  | Herramienta menor
|  | % | Herramienta menor | 2 | 27292700 | 545854
Coste de mantenimiento decenal: $ 26.446.638,70 en los primeros 10 años. |  |  |  | Costos directos (1+2+3): |  | 27838600