## Hoja 1
ICH015 | Ud | Chimenea prefabricada.
Chimenea de hogar cerrado a leña, potencia 10,5 kW, color negro.
Código |  | Unidad | Descripción | Cantidad | Valor unitario | Valor parcial
1 |  |  | Materiales
mt38chf015g |  | Ud | Chimenea de hogar cerrado a leña, de carga frontal, potencia 10,5 kW (9.030 kcal/h), color negro, de lámina de acero, con pie, paneles de hierro fundido en el fondo y laterales del hogar, cajón recoge cenizas, dos puertas de fundición con cristal vitrocerámico resistente hasta temperaturas de 800°C, entrada de aire regulable, embellecedor del ducto de evacuación de los productos de la combustión y remate superior para fijación a techo con rejilla de ventilación. | 1 | 8635560 | 8635560
mt38www010 |  | Ud | Material auxiliar para instalaciones de calefacción. | 1 | 9067.34 | 9067.34
|  |  |  | Subtotal materiales: |  | 8644630
2 |  |  | Mano de obra
mo004 |  | h | Oficial 1ª calefactor. | 0.903 | 26179.2 | 23639.8
mo103 |  | h | Ayudante calefactor. | 0.903 | 19008.4 | 17164.6
|  |  |  | Subtotal mano de obra: |  | 40804.4
3 |  |  | Herramienta menor
|  | % | Herramienta menor | 2 | 8685430 | 173709
Coste de mantenimiento decenal: $ 1.506.053,76 en los primeros 10 años. |  |  |  | Costos directos (1+2+3): |  | 8859140