## Hoja 1
ICH010 | Ud | Chimenea francesa.
Chimenea francesa "in situ", compuesta de hogar abierto de ladrillo cerámico refractario recibido con mortero refractario y campana de ladrillo cerámico hueco revestido de yeso.
Código |  | Unidad | Descripción | Cantidad | Valor unitario | Valor parcial
1 |  |  | Materiales
mt05mre010k |  | Ud | Ladrillo cerámico refractario, 25x12x4 cm. | 200 | 3332.68 | 666536
mt09moc150b |  | kg | Mortero refractario, compuesto por cemento aluminoso, aditivos y agregados silíceos. | 0.13 | 2282 | 296.66
mt04lvc010a |  | Ud | Ladrillo cerámico hueco sencillo, para revestir, 24x11,5x4 cm, densidad 780 kg/m³. | 135 | 752.22 | 101550
mt04lvc010d |  | Ud | Ladrillo cerámico hueco triple, para revestir, 24x11,5x11,5 cm, densidad 780 kg/m³. | 23 | 1203.56 | 27681.9
mt08aaa010a |  | m³ | Agua. | 0.035 | 4983.82 | 174.43
mt01arg005a |  | t | Arena de cantera, para mortero preparado en obra. | 0.286 | 61711 | 17649.3
mt08cem000d |  | kg | Cemento gris en sacos. | 43.9 | 734.29 | 32235.3
mt09pye010a |  | m³ | Pasta de yeso para aplicación en capa fina. | 0.03 | 549266 | 16478
mt09pye010b |  | m³ | Pasta de yeso de construcción. | 0.17 | 489298 | 83180.6
mt38www020 |  | Ud | Cortafuegos regulable de lámina de acero. | 1 | 410521 | 410521
mt38www010 |  | Ud | Material auxiliar para instalaciones de calefacción. | 2 | 12573.8 | 25147.7
|  |  |  | Subtotal materiales: |  | 1381450
2 |  |  | Equipo
mq06hor010 |  | h | Concretera eléctrica con una capacidad de amasado de 160 l. | 0.123 | 11514.6 | 1416.29
|  |  |  | Subtotal equipo: |  | 1416.29
3 |  |  | Mano de obra
mo020 |  | h | Oficial 1ª obra blanca. | 23.375 | 36735.6 | 858694
mo113 |  | h | Peón de obra blanca. | 24.868 | 26456.3 | 657917
mo033 |  | h | Maestro yesero. | 2.338 | 36735.6 | 85887.8
mo071 |  | h | Ayudante yesero. | 1.169 | 27459.1 | 32099.7
|  |  |  | Subtotal mano de obra: |  | 1634600
4 |  |  | Herramienta menor
|  | % | Herramienta menor | 2 | 3017460 | 60349.3
Coste de mantenimiento decenal: $ 523.228,42 en los primeros 10 años. |  |  |  | Costos directos (1+2+3+4): |  | 3077810