## Hoja 1
ICH020 | Ud | Hogar.
Hogar abierto a leña, potencia 9 kW, color negro.
Código |  | Unidad | Descripción | Cantidad | Valor unitario | Valor parcial
1 |  |  | Materiales
mt38chf020a |  | Ud | Hogar abierto a leña, de carga frontal, potencia 9 kW (7.717 kcal/h), color negro, de fundición, con cajón recoge cenizas y sistema de regulación de salida de humos. | 1 | 3589150 | 3589150
mt38www010 |  | Ud | Material auxiliar para instalaciones de calefacción. | 1 | 9067.34 | 9067.34
|  |  |  | Subtotal materiales: |  | 3598220
2 |  |  | Mano de obra
mo004 |  | h | Oficial 1ª calefactor. | 0.564 | 26179.2 | 14765
mo103 |  | h | Ayudante calefactor. | 0.564 | 19008.4 | 10720.7
|  |  |  | Subtotal mano de obra: |  | 25485.8
3 |  |  | Herramienta menor
|  | % | Herramienta menor | 2 | 3623710 | 72474.1
Coste de mantenimiento decenal: $ 628.350,88 en los primeros 10 años. |  |  |  | Costos directos (1+2+3): |  | 3696180