## Hoja 1
ICH050 | Ud |  | Cocina a leña.
Cocina a leña, potencia térmica nominal 5,5 kW, rendimiento 74,5%, volumen de calefacción, calculado con un requisito de 40 W/m³, 135 m³, revestimiento de acero color antracita, ventilación por convección natural.
Código |  | Unidad |  | Descripción | Cantidad | Valor unitario | Valor parcial
1 |  |  |  | Materiales
mt38arc054a |  | Ud |  | Cocina a leña, potencia térmica nominal 5,5 kW, rendimiento 74,5%, volumen de calefacción, calculado con un requisito de 40 W/m³, 135 m³, revestimiento de acero color antracita, ventilación por convección natural, compuesta de ladrillos refractarios de gran espesor, cristal cerámico resistente a los 800°C, cajón de cenizas, aire primario regulable manualmente y placa de fundición para cocinar con anillas extraíbles. | 1 | 3946720 | 3946720
mt38arc600c |  | Ud |  | Puesta en marcha y formación en el manejo de cocina a leña. | 1 | 323833 | 323833
[5 empty] | Subtotal materiales: |  | 4270550
2 |  |  |  | Mano de obra
mo004 |  | h |  | Oficial 1ª calefactor. | 1.129 | 26179.2 | 29556.3
mo103 |  | h |  | Ayudante calefactor. | 1.129 | 19008.4 | 21460.5
[5 empty] | Subtotal mano de obra: |  | 51016.8
3 |  |  |  | Herramienta menor
|  | % |  | Herramienta menor | 2 | 4321570 | 86431.4
Coste de mantenimiento decenal: $ 749.360,37 en los primeros 10 años. |  |  |  |  | Costos directos (1+2+3): |  | 4408000