## Hoja 1
ICH060 | Ud |  | Cassette insertable a leña.
Cassette insertable a leña, potencia térmica nominal 7 kW, rendimiento 71,5%, volumen de calefacción, calculado con un requisito de 40 W/m³, 170 m³, de acero color antracita, con ventilación por convección natural.
Código |  | Unidad |  | Descripción | Cantidad | Valor unitario | Valor parcial
1 |  |  |  | Materiales
mt38arc070d |  | Ud |  | Cassette insertable a leña, potencia térmica nominal 7 kW, rendimiento 71,5%, volumen de calefacción, calculado con un requisito de 40 W/m³, 170 m³, de acero color antracita, con ventilación por convección natural, compuesto de frontal, puerta y hogar de fundición, cristal cerámico esmerilado resistente a los 800°C, cajón de cenizas, aire primario regulable manualmente, aire secundario fijo, sacude-parrilla de accionamiento exterior, tiro de humos controlado automáticamente al abrir la puerta y difusor de flujo de aire direccionable. | 1 | 6840980 | 6840980
mt38arc600d |  | Ud |  | Puesta en marcha y formación en el manejo de cassette insertable a leña. | 1 | 323833 | 323833
[5 empty] | Subtotal materiales: |  | 7164820
2 |  |  |  | Mano de obra
mo004 |  | h |  | Oficial 1ª calefactor. | 1.129 | 26179.2 | 29556.3
mo103 |  | h |  | Ayudante calefactor. | 1.129 | 19008.4 | 21460.5
[5 empty] | Subtotal mano de obra: |  | 51016.8
3 |  |  |  | Herramienta menor
|  | % |  | Herramienta menor | 2 | 7215830 | 144317
Coste de mantenimiento decenal: $ 1.251.225,35 en los primeros 10 años. |  |  |  |  | Costos directos (1+2+3): |  | 7360150