## Hoja 1
ICI010 | Ud | Caldera eléctrica, doméstica, para calefacción.
Caldera mural eléctrica para calefacción, potencia de 10 kW, con tres escalones de potencia de 3,3, 6,6 y 10 kW.
Código |  | Unidad | Descripción | Cantidad | Valor unitario | Valor parcial
1 |  |  | Materiales
mt38cme010a |  | Ud | Caldera mural eléctrica para calefacción, potencia de 10 kW, con tres escalones de potencia de 3,3, 6,6 y 10 kW, constituida por cuerpo de caldera, envolvente, vaso de expansión, bomba, termostato y todos aquellos componentes necesarios para su funcionamiento incorporados en su interior; incluso accesorios de fijación. | 1 | 4607070 | 4607070
mt38www010 |  | Ud | Material auxiliar para instalaciones de calefacción. | 1 | 9067.34 | 9067.34
|  |  |  | Subtotal materiales: |  | 4616140
2 |  |  | Mano de obra
mo004 |  | h | Oficial 1ª calefactor. | 4.515 | 26179.2 | 118199
mo103 |  | h | Ayudante calefactor. | 4.515 | 19008.4 | 85823
|  |  |  | Subtotal mano de obra: |  | 204022
3 |  |  | Herramienta menor
|  | % | Herramienta menor | 2 | 4820160 | 96403.2
Coste de mantenimiento decenal: $ 2.310.784,80 en los primeros 10 años. |  |  |  | Costos directos (1+2+3): |  | 4916560