## Hoja 1
ICM030 | Ud | Batería eléctrica.
Batería de calefacción eléctrica de 125 mm de diámetro, potencia calorífica de 0,5 kW, para alimentación monofásica a 230 V y 50 Hz de frecuencia, formada por cuerpo de lámina de acero galvanizado con cuello de conexión a ducto con junta perimetral, resistencia blindada de acero inoxidable, caja de bornes grado de protección IP40, interruptor térmico con rearme automático e interruptor térmico con rearme manual.
Código |  | Unidad | Descripción | Cantidad | Valor unitario | Valor parcial
1 |  |  | Materiales
mt42ald420aaa |  | Ud | Batería de calefacción eléctrica de 125 mm de diámetro, potencia calorífica de 0,5 kW, para alimentación monofásica a 230 V y 50 Hz de frecuencia, formada por cuerpo de lámina de acero galvanizado con cuello de conexión a ducto con junta perimetral, resistencia blindada de acero inoxidable, caja de bornes grado de protección IP40, interruptor térmico con rearme automático e interruptor térmico con rearme manual. | 1 | 1435880 | 1435880
|  |  |  | Subtotal materiales: |  | 1435880
2 |  |  | Mano de obra
mo004 |  | h | Oficial 1ª calefactor. | 0.169 | 26179.2 | 4424.28
mo103 |  | h | Ayudante calefactor. | 0.169 | 19008.4 | 3212.42
|  |  |  | Subtotal mano de obra: |  | 7636.7
3 |  |  | Herramienta menor
|  | % | Herramienta menor | 2 | 1443510 | 28870.3
Coste de mantenimiento decenal: $ 220.857,62 en los primeros 10 años. |  |  |  | Costos directos (1+2+3): |  | 1472380