## Hoja 1
ICM051 | Ud |  | Emisor eléctrico para sistema de calefacción por techo radiante, con cielo raso registrable.
Panel radiante eléctrico, con placa Prima Armstrong, borde para perfilería vista y aislamiento de fibra de vidrio de 29,7 kg/m³, para sistema de calefacción por techo radiante, con cielo raso registrable, potencia 60 W, dimensiones 600x600x55 mm, con generación de radiación infrarroja por film radiante y alimentación monofásica a 230 V, peso 1,8 kg.
Código |  | Unidad |  | Descripción | Cantidad | Valor unitario | Valor parcial
1 |  |  |  | Materiales
mt38ilo120acr |  | Ud |  | Panel radiante eléctrico, con placa Prima Armstrong, borde para perfilería vista y aislamiento de fibra de vidrio de 29,7 kg/m³, para sistema de calefacción por techo radiante, con cielo raso registrable, potencia 60 W, dimensiones 600x600x55 mm, con generación de radiación infrarroja por film radiante y alimentación monofásica a 230 V, peso 1,8 kg. | 1 | 208387 | 208387
[5 empty] | Subtotal materiales: |  | 208387
2 |  |  |  | Mano de obra
mo004 |  | h |  | Oficial 1ª calefactor. | 0.063 | 26179.2 | 1649.29
mo103 |  | h |  | Ayudante calefactor. | 0.043 | 19008.4 | 817.36
[5 empty] | Subtotal mano de obra: |  | 2466.65
3 |  |  |  | Herramienta menor
|  | % |  | Herramienta menor | 2 | 210853 | 4217.07
Coste de mantenimiento decenal: $ 76.350,05 en los primeros 10 años. |  |  |  |  | Costos directos (1+2+3): |  | 215071