## Hoja 1
ICM055 | m² | Sistema de calefacción por suelo radiante eléctrico, en seco.
Sistema de calefacción por suelo radiante eléctrico, compuesto por lámina autoadhesiva de polipropileno, suministrada en rollos de 12,5x0,98 m y 5,5 mm de espesor, adherida al soporte, y cable calefactor eléctrico, con una potencia de 80 W/m², para recubrir con un contrapiso en capa fina y un piso de piedra natural o de baldosas cerámicas (no incluidos en este precio).
Código |  | Unidad | Descripción | Cantidad | Valor unitario | Valor parcial
1 |  |  | Materiales
mt38sch085f |  | m² | Lámina autoadhesiva de polipropileno, suministrada en rollos de 12,5x0,98 m y 5,5 mm de espesor, de estructura nodular en su cara superior y revestida de geotextil no tejido autoadhesivo en su cara inferior, para soporte del cable calefactor eléctrico, con funciones de desolidarización y equilibrio de la presión de vapor, suministrada en rollos de 12,5x0,98 m y 5,5 mm de espesor. | 1 | 230449 | 230449
mt38sch400aab |  | Ud | Bobina de cable calefactor eléctrico, con una potencia de 80 W/m², para calefacción de 0,4 m² con una potencia total de 30 W, una longitud total de 4 m y una longitud de cable frío de 4 m, para instalación sobre lámina de desolidarización, con pieza de conexión en un extremo. | 2.5 | 896694 | 2241740
|  |  |  | Subtotal materiales: |  | 2472180
2 |  |  | Mano de obra
mo004 |  | h | Oficial 1ª calefactor. | 0.213 | 37753.4 | 8041.47
mo103 |  | h | Ayudante calefactor. | 0.213 | 27409 | 5838.13
|  |  |  | Subtotal mano de obra: |  | 13879.6
3 |  |  | Herramienta menor
|  | % | Herramienta menor | 2 | 2486060 | 49721.3
Coste de mantenimiento decenal: $ 400.654,15 en los primeros 10 años. |  |  |  | Costos directos (1+2+3): |  | 2535790