## Hoja 1
ICN010 | m | Línea frigorífica.
Línea frigorífica doble realizada con tubería para gas mediante tubo de cobre sin soldadura, de 1/2" de diámetro y 0,8 mm de espesor con coquilla de espuma elastomérica, de 13 mm de diámetro interior y 10 mm de espesor, a base de caucho sintético flexible, de estructura celular cerrada y tubería para líquido mediante tubo de cobre sin soldadura, de 1/4" de diámetro y 0,8 mm de espesor con coquilla de espuma elastomérica, de 7 mm de diámetro interior y 10 mm de espesor, a base de caucho sintético flexible, de estructura celular cerrada.
Código |  | Unidad | Descripción | Cantidad | Valor unitario | Valor parcial
1 |  |  | Materiales
mt42lin030a |  | m | Tubo de cobre sin soldadura, de 1/4" de diámetro y 0,8 mm de espesor. | 1 | 24786.7 | 24786.7
mt17coe070aa |  | m | Coquilla de espuma elastomérica, de 7 mm de diámetro interior y 10 mm de espesor, a base de caucho sintético flexible, de estructura celular cerrada. | 1.05 | 65767.3 | 69055.6
mt17coe110 |  | l | Adhesivo para coquilla elastomérica. | 0.021 | 157071 | 3298.5
mt42lin030c |  | m | Tubo de cobre sin soldadura, de 1/2" de diámetro y 0,8 mm de espesor. | 1 | 38501.9 | 38501.9
mt17coe070ca |  | m | Coquilla de espuma elastomérica, de 13 mm de diámetro interior y 10 mm de espesor, a base de caucho sintético flexible, de estructura celular cerrada. | 1.05 | 80969.8 | 85018.3
|  |  |  | Subtotal materiales: |  | 220661
2 |  |  | Mano de obra
mo005 |  | h | Oficial 1ª instalador de climatización. | 0.213 | 37753.4 | 8041.47
mo104 |  | h | Ayudante instalador de climatización. | 0.213 | 27409 | 5838.13
|  |  |  | Subtotal mano de obra: |  | 13879.6
3 |  |  | Herramienta menor
|  | % | Herramienta menor | 2 | 234541 | 4690.81
Coste de mantenimiento decenal: $ 19.138,51 en los primeros 10 años. |  |  |  | Costos directos (1+2+3): |  | 239231