## Hoja 1
ICN011 | Ud | Derivación para línea frigorífica de líquido y de gas.
Derivación de línea frigorífica formada por conjunto de dos juntas, una para la línea de líquido y otra para la línea de gas, con una potencia frigorífica total menor o igual a 15 kW de las unidades interiores conectadas aguas abajo.
Código |  | Unidad | Descripción | Cantidad | Valor unitario | Valor parcial
1 |  |  | Materiales
mt42sam008aa |  | Ud | Conjunto de dos juntas, una para la línea de líquido y otra para la línea de gas, con una potencia frigorífica total menor o igual a 15 kW de las unidades interiores conectadas aguas abajo. | 1 | 627512 | 627512
|  |  |  | Subtotal materiales: |  | 627512
2 |  |  | Mano de obra
mo005 |  | h | Oficial 1ª instalador de climatización. | 0.056 | 26179.2 | 1466.03
mo104 |  | h | Ayudante instalador de climatización. | 0.056 | 19008.4 | 1064.47
|  |  |  | Subtotal mano de obra: |  | 2530.5
3 |  |  | Herramienta menor
|  | % | Herramienta menor | 2 | 630043 | 12600.9
Coste de mantenimiento decenal: $ 224.925,33 en los primeros 10 años. |  |  |  | Costos directos (1+2+3): |  | 642644