## Hoja 1
ICN012 | kg |  | Carga de gas refrigerante.
Carga de la instalación con gas refrigerante R-410A, suministrado en botella con 50 kg de refrigerante.
Código |  | Unidad |  | Descripción | Cantidad | Valor unitario | Valor parcial
1 |  |  |  | Materiales
mt42lin100a |  | kg |  | Gas refrigerante R-410A, suministrado en botella con 50 kg de refrigerante. | 1 | 89519.3 | 89519.3
[5 empty] | Subtotal materiales: |  | 89519.3
2 |  |  |  | Mano de obra
mo005 |  | h |  | Oficial 1ª instalador de climatización. | 0.113 | 26179.2 | 2958.25
mo104 |  | h |  | Ayudante instalador de climatización. | 0.113 | 19008.4 | 2147.95
[5 empty] | Subtotal mano de obra: |  | 5106.2
3 |  |  |  | Herramienta menor
|  | % |  | Herramienta menor | 2 | 94625.5 | 1892.51
Coste de mantenimiento decenal: $ 7.721,44 en los primeros 10 años. |  |  |  |  | Costos directos (1+2+3): |  | 96518