## Hoja 1
ICN013 | Ud | Válvula de expansión electrónica.
Válvula de expansión electrónica, de 1 salidas, capacidad de la unidad interior conectada aguas abajo menor o igual a 3,6 kW.
Código |  |  | Unidad | Descripción | Cantidad | Valor unitario | Valor parcial
1 |  |  |  | Materiales
mt42sam018aah |  |  | Ud | Válvula de expansión electrónica, de 1 salidas, capacidad de la unidad interior conectada aguas abajo menor o igual a 3,6 kW. | 1 | 1140930 | 1140930
[5 empty] | Subtotal materiales: |  | 1140930
2 |  |  |  | Mano de obra
mo005 |  |  | h | Oficial 1ª instalador de climatización. | 0.056 | 26179.2 | 1466.03
mo104 |  |  | h | Ayudante instalador de climatización. | 0.056 | 19008.4 | 1064.47
[5 empty] | Subtotal mano de obra: |  | 2530.5
3 |  |  |  | Herramienta menor
|  |  | % | Herramienta menor | 2 | 1143460 | 22869.2
Coste de mantenimiento decenal: $ 408.216,00 en los primeros 10 años. |  |  |  |  | Costos directos (1+2+3): |  | 1166330