## Hoja 1
ICN018 | m | Red de evacuación de condensados.
Red de evacuación de condensados, colocada superficialmente y fijada al paramento, formada por tubo flexible de PVC, de 16 mm de diámetro y 1,5 mm de espesor, que conecta la unidad de aire acondicionado con la red de pequeña evacuación, la bajante, el colector o el bote sifónico. Incluso material auxiliar para montaje y sujeción a la obra, accesorios y piezas especiales colocados mediante unión pegada con adhesivo.
Código |  | Unidad | Descripción | Cantidad | Valor unitario | Valor parcial
1 |  |  | Materiales
mt36tsf410a |  | Ud | Material auxiliar para montaje y sujeción a la obra de las tuberías de PVC flexible, de 16 mm de diámetro. | 0.5 | 544.69 | 272.35
mt36tsf010ac |  | m | Tubo de PVC flexible, de 16 mm de diámetro y 1,5 mm de espesor, con espiral de PVC rígido, según ISO 3994, con el precio incrementado el 10% en concepto de accesorios y piezas especiales. | 1.05 | 3994.41 | 4194.13
mt11var009 |  | l | Líquido limpiador para pegado mediante adhesivo de tubos y accesorios de PVC. | 0.015 | 100469 | 1507.04
mt11var010 |  | l | Adhesivo para tubos y accesorios de PVC. | 0.008 | 128045 | 1024.36
|  |  |  | Subtotal materiales: |  | 6997.88
2 |  |  | Mano de obra
mo008 |  | h | Oficial 1ª plomero. | 0.079 | 26179.2 | 2068.15
mo107 |  | h | Ayudante plomero. | 0.04 | 19008.4 | 760.34
|  |  |  | Subtotal mano de obra: |  | 2828.49
3 |  |  | Herramienta menor
|  | % | Herramienta menor | 2 | 9826.37 | 196.53
Coste de mantenimiento decenal: $ 501,15 en los primeros 10 años. |  |  |  | Costos directos (1+2+3): |  | 10022.9