## Hoja 1
ICO015 | m | Chimenea individual para hogar o estufa.
Chimenea modular metálica, de doble pared, pared interior de acero inoxidable AISI 316L de 125 mm de diámetro y pared exterior de acero aluminizado, con aislamiento entre paredes mediante manta de fibra cerámica de alta densidad de 25 mm de espesor, instalada en el interior del edificio, para hogar o estufa a leña, carbón, briquetas o pellets.
Código |  | Unidad | Descripción | Cantidad | Valor unitario | Valor parcial
1 |  |  | Materiales
mt20cmn126a |  | Ud | Material auxiliar para montaje y sujeción a la obra de los tubos de doble pared, de 125 mm de diámetro interior. | 1 | 313.33 | 313.33
mt20cmn125ac |  | m | Tubo de doble pared, compuesto por pared interior de acero inoxidable AISI 316L de 125 mm de diámetro y pared exterior de acero aluminizado, con aislamiento entre paredes mediante manta de fibra cerámica de alta densidad de 25 mm de espesor, temperatura de trabajo de 400°C y puntas de temperatura de hasta 1000°C, presión de trabajo de hasta 200 Pa, con el precio incrementado el 10% en concepto de accesorios, piezas especiales y módulos finales. | 1 | 137867 | 137867
|  |  |  | Subtotal materiales: |  | 138180
2 |  |  | Mano de obra
mo004 |  | h | Oficial 1ª calefactor. | 0.429 | 14232.9 | 6105.91
mo103 |  | h | Ayudante calefactor. | 0.429 | 10301.5 | 4419.34
|  |  |  | Subtotal mano de obra: |  | 10525.3
3 |  |  | Herramienta menor
|  | % | Herramienta menor | 2 | 148706 | 2974.11
Coste de mantenimiento decenal: $ 50.054,31 en los primeros 10 años. |  |  |  | Costos directos (1+2+3): |  | 151680