## Hoja 1
ICQ035 | Ud |  | Sistema adicional de alimentación con elevación vertical, para caldera de biomasa.
Sistema adicional de alimentación con elevación vertical y doble tramo horizontal formado por kit básico para accionamiento de los transportadores helicoidales sinfín, cuadro eléctrico, transportadores helicoidales sinfín formados por tubo 220 mm de diámetro y tornillos sinfín sin eje de 180 mm de diámetro, uno de ellos horizontal inferior de 4 m de longitud, otro vertical de 7 m de altura y otro horizontal superior de 2 m de longitud. Incluso accesorios para la conexión con el sistema de extracción del silo y con la caldera. Totalmente montado, conexionado y probado.
Código |  | Unidad |  | Descripción | Cantidad | Valor unitario | Valor parcial
1 |  |  |  | Materiales
mt38cbh196a |  | Ud |  | Kit básico para accionamiento de los transportadores helicoidales sinfín, formado por 3 motores de 1,5 kW cada uno, tornillo sinfín sin eje de 180 mm de diámetro y tubo de 220 mm de diámetro, interruptores final de carrera y pieza de conexión para el sistema de descarga y piezas de transición entre transportadores helicoidales sinfín, para sistema adicional de alimentación con elevación vertical y doble tramo horizontal. | 1 | 36415100 | 36415100
mt38cbh215b |  | Ud |  | Transportador helicoidal sinfín de 1 m de longitud, formado por tubo de 220 mm de diámetro y tornillo sinfín de 180 mm de diámetro. | 5 | 1715510 | 8577540
mt38cbh215c |  | Ud |  | Transportador helicoidal sinfín de 1,5 m de longitud, formado por tubo de 220 mm de diámetro y tornillo sinfín de 180 mm de diámetro. | 4 | 1947050 | 7788200
mt38cbh072a |  | Ud |  | Tubo de conexión, para sistema de alimentación de caldera de biomasa. | 1 | 426246 | 426246
mt38cbh074b |  | Ud |  | Conexión de tubo de 195 mm de diámetro, para sistema de alimentación de caldera de biomasa. | 3 | 426246 | 1278740
mt38cbh071c |  | Ud |  | Brida para conexión de tubo vertical de 195 mm de diámetro, para sistema de alimentación de caldera de biomasa. | 2 | 378885 | 757770
mt38cbh073b |  | m |  | Tubo de 195 mm de diámetro, para sistema de alimentación de caldera de biomasa. | 2 | 573590 | 1147180
mt38cbh025c |  | Ud |  | Cuadro eléctrico para 3 motores. | 1 | 10403600 | 10403600
[5 empty] | Subtotal materiales: |  | 66794300
2 |  |  |  | Mano de obra
mo004 |  | h |  | Oficial 1ª calefactor. | 22.012 | 26179.2 | 576256
mo103 |  | h |  | Ayudante calefactor. | 22.012 | 19008.4 | 418413
[5 empty] | Subtotal mano de obra: |  | 994669
3 |  |  |  | Herramienta menor
|  | % |  | Herramienta menor | 2 | 67789000 | 1355780
Coste de mantenimiento decenal: $ 24.200.661,24 en los primeros 10 años. |  |  |  |  | Costos directos (1+2+3): |  | 69144700