## Hoja 1
ICQ060 | Ud | Depósito prefabricado para almacenaje de pellets.
Depósito de superficie para almacenaje de pellets, de tejido sintético, con estructura y tolva de acero, de 1,70x1,70 m y altura regulable de 1,80 a 2,50 m, de 3,2 t de capacidad máxima. Totalmente montado, conexionado y probado.
Código |  | Unidad | Descripción | Cantidad | Valor unitario | Valor parcial
1 |  |  | Materiales
mt38cbh045aa |  | Ud | Depósito de superficie para almacenaje de pellets, de tejido sintético, con estructura y tolva de acero, de 1,70x1,70 m y altura regulable de 1,80 a 2,50 m, de 3,2 t de capacidad máxima, con sistema automático de extracción del combustible. | 1 | 13271500 | 13271500
|  |  |  | Subtotal materiales: |  | 13271500
2 |  |  | Mano de obra
mo003 |  | h | Maestro electricista. | 4.515 | 26179.2 | 118199
mo102 |  | h | Ayudante electricista. | 4.515 | 19008.4 | 85823
|  |  |  | Subtotal mano de obra: |  | 204022
3 |  |  | Herramienta menor
|  | % | Herramienta menor | 2 | 13475500 | 269511
Coste de mantenimiento decenal: $ 1.099.603,04 en los primeros 10 años. |  |  |  | Costos directos (1+2+3): |  | 13745000