## Hoja 1
ICR015 | m | Ducto circular.
Ducto circular de pared simple helicoidal de acero galvanizado, de 100 mm de diámetro y 0,5 mm de espesor, suministrado en tramos de 3 ó 5 m, para instalaciones de ventilación y climatización. Incluso accesorios de montaje y elementos de fijación.
Código |  | Unidad | Descripción | Cantidad | Valor unitario | Valor parcial
1 |  |  | Materiales
mt42con200aa |  | m | Ducto circular de pared simple helicoidal de acero galvanizado, de 100 mm de diámetro y 0,5 mm de espesor, suministrado en tramos de 3 ó 5 m, para instalaciones de ventilación y climatización. | 1.05 | 26439.1 | 27761.06
mt42con500b |  | Ud | Brida de 100 mm de diámetro y soporte de techo con varilla para fijación de ductos circulares de aire en instalaciones de ventilación y climatización. | 0.05 | 32222.7 | 1611.14
|  |  |  | Subtotal materiales: |  | 29372.2
2 |  |  | Mano de obra
mo013 |  | h | Oficial 1ª instalador de ductos de lámina metálica. | 0.053 | 37753.4 | 2000.93
mo084 |  | h | Ayudante instalador de ductos de lámina metálica. | 0.053 | 27459.1 | 1455.33
|  |  |  | Subtotal mano de obra: |  | 3456.26
3 |  |  | Herramienta menor
|  | % | Herramienta menor | 2 | 32828.46 | 656.57
Coste de mantenimiento decenal: $ 5.692,45 en los primeros 10 años. |  |  |  | Costos directos (1+2+3): |  | 33485.03