## Hoja 1
ICR016 | Ud | Pieza para ducto circular.
Codo 30° para ducto circular de acero galvanizado, de 80 mm de diámetro.
Código |  |  | Unidad | Descripción | Cantidad | Valor unitario | Valor parcial
1 |  |  |  | Materiales
mt42con218aaa |  |  | Ud | Codo 30° para ducto circular de acero galvanizado, de 80 mm de diámetro. | 1 | 35690.7 | 35690.7
[5 empty] | Subtotal materiales: |  | 35690.7
2 |  |  |  | Mano de obra
mo013 |  |  | h | Oficial 1ª instalador de ductos de lámina metálica. | 0.113 | 26179.2 | 2958.25
mo084 |  |  | h | Ayudante instalador de ductos de lámina metálica. | 0.113 | 19044.7 | 2152.05
[5 empty] | Subtotal mano de obra: |  | 5110.3
3 |  |  |  | Herramienta menor
|  |  | % | Herramienta menor | 2 | 40801 | 816.02
Coste de mantenimiento decenal: $ 7.074,89 en los primeros 10 años. |  |  |  |  | Costos directos (1+2+3): |  | 41617