## Hoja 1
ICR032 | Ud | Rejilla para fancoil de antepecho.
Rejilla para antepecho, de aluminio extruido, anodizado color natural E6-C-0, de 345x145 mm, con lamas horizontales fijas con una separación de 12,5 mm, salida de aire perpendicular a la rejilla. Incluso accesorios de montaje y elementos de fijación.
Código |  | Unidad | Descripción | Cantidad | Valor unitario | Valor parcial
1 |  |  | Materiales
mt42trx055bea |  | Ud | Rejilla para antepecho, de aluminio extruido, anodizado color natural E6-C-0, de 345x145 mm, con lamas horizontales fijas con una separación de 12,5 mm, salida de aire perpendicular a la rejilla. | 1 | 201647 | 201647
|  |  |  | Subtotal materiales: |  | 201647
2 |  |  | Mano de obra
mo005 |  | h | Oficial 1ª instalador de climatización. | 0.181 | 26179.2 | 4738.43
mo104 |  | h | Ayudante instalador de climatización. | 0.181 | 19008.4 | 3440.52
|  |  |  | Subtotal mano de obra: |  | 8178.95
3 |  |  | Herramienta menor
|  | % | Herramienta menor | 2 | 209825 | 4196.51
Coste de mantenimiento decenal: $ 36.383,73 en los primeros 10 años. |  |  |  | Costos directos (1+2+3): |  | 214022