## Hoja 1
ICR050 | Ud | Rejilla de retorno.
Rejilla de retorno, de aluminio extruido, anodizado color natural E6-C-0, con lamas horizontales regulables individualmente, de 625x125 mm, fijación oculta (con marco de montaje de lámina de acero galvanizado), montada en pared. Incluso accesorios de montaje y elementos de fijación.
Código |  | Unidad | Descripción | Cantidad | Valor unitario | Valor parcial
1 |  |  | Materiales
mt42trx010aae |  | Ud | Rejilla de retorno, de aluminio extruido, anodizado color natural E6-C-0, con lamas horizontales regulables individualmente, de 625x125 mm, fijación oculta (con marco de montaje de lámina de acero galvanizado). | 1 | 269450 | 269450
|  |  |  | Subtotal materiales: |  | 269450
2 |  |  | Mano de obra
mo005 |  | h | Oficial 1ª instalador de climatización. | 0.258 | 26179.2 | 6754.23
mo104 |  | h | Ayudante instalador de climatización. | 0.258 | 19008.4 | 4904.17
|  |  |  | Subtotal mano de obra: |  | 11658.4
3 |  |  | Herramienta menor
|  | % | Herramienta menor | 2 | 281108 | 5622.17
Coste de mantenimiento decenal: $ 48.744,20 en los primeros 10 años. |  |  |  | Costos directos (1+2+3): |  | 286731