## Hoja 1
ICR052 | Ud | Rejilla de retorno en puerta.
Rejilla de aluminio extruido, anodizado color natural E6-C-0, de 225x125 mm, con lamas horizontales fijas en forma de V, con sujeción mediante tornillos vistos, montada en puerta. Incluso accesorios de montaje y elementos de fijación.
Código |  |  | Unidad | Descripción | Cantidad | Valor unitario | Valor parcial
1 |  |  |  | Materiales
mt42trx045aaaa |  |  | Ud | Rejilla de aluminio extruido, anodizado color natural E6-C-0, de 225x125 mm, con lamas horizontales fijas en forma de V, con sujeción mediante tornillos vistos. | 1 | 152780 | 152780
[5 empty] | Subtotal materiales: |  | 152780
2 |  |  |  | Mano de obra
mo005 |  |  | h | Oficial 1ª instalador de climatización. | 0.156 | 26179.2 | 4083.95
mo104 |  |  | h | Ayudante instalador de climatización. | 0.156 | 19008.4 | 2965.31
[5 empty] | Subtotal mano de obra: |  | 7049.26
3 |  |  |  | Herramienta menor
|  |  | % | Herramienta menor | 2 | 159829 | 3196.58
Coste de mantenimiento decenal: $ 27.714,31 en los primeros 10 años. |  |  |  |  | Costos directos (1+2+3): |  | 163025