## Hoja 1
ICR060 | Ud |  | Boca de ventilación.
Boca de ventilación en ejecución redonda adecuada para extracción, de 100 mm de diámetro, con regulación del aire mediante el giro del disco central, formada por anillo exterior con junta perimetral, parte frontal de lámina de acero pintada con polvo electrostático, eje central roscado, tuerca de acero galvanizado, marco de montaje de lámina galvanizada. Incluso accesorios de montaje y elementos de fijación.
Código |  | Unidad |  | Descripción | Cantidad | Valor unitario | Valor parcial
1 |  |  |  | Materiales
mt42trx350a |  | Ud |  | Boca de ventilación en ejecución redonda adecuada para extracción, de 100 mm de diámetro, con regulación del aire mediante el giro del disco central, formada por anillo exterior con junta perimetral, parte frontal de lámina de acero pintada con polvo electrostático, eje central roscado, tuerca de acero galvanizado, marco de montaje de lámina galvanizada. | 1 | 191677 | 191677
[5 empty] | Subtotal materiales: |  | 191677
2 |  |  |  | Mano de obra
mo005 |  | h |  | Oficial 1ª instalador de climatización. | 0.169 | 26179.2 | 4424.28
mo104 |  | h |  | Ayudante instalador de climatización. | 0.169 | 19008.4 | 3212.42
[5 empty] | Subtotal mano de obra: |  | 7636.7
3 |  |  |  | Herramienta menor
|  | % |  | Herramienta menor | 2 | 199313 | 3986.26
Coste de mantenimiento decenal: $ 34.560,91 en los primeros 10 años. |  |  |  |  | Costos directos (1+2+3): |  | 203299