## Hoja 1
ICR130 | Ud | Visera contra la lluvia para ducto circular.
Visera contra la lluvia de acero galvanizado, para ducto de 80 mm de diámetro, con malla de protección contra la entrada de hojas y pájaros.
Código |  | Unidad | Descripción | Cantidad | Valor unitario | Valor parcial
1 |  |  | Materiales
mt42svs500aa |  | Ud | Visera contra la lluvia de acero galvanizado, para ducto de 80 mm de diámetro, con malla de protección contra la entrada de hojas y pájaros. | 1 | 237924 | 237924
|  |  |  | Subtotal materiales: |  | 237924
2 |  |  | Mano de obra
mo005 |  | h | Oficial 1ª instalador de climatización. | 0.113 | 26179.2 | 2958.25
mo104 |  | h | Ayudante instalador de climatización. | 0.113 | 19008.4 | 2147.95
|  |  |  | Subtotal mano de obra: |  | 5106.2
3 |  |  | Herramienta menor
|  | % | Herramienta menor | 2 | 243030 | 4860.61
Coste de mantenimiento decenal: $ 42.141,49 en los primeros 10 años. |  |  |  | Costos directos (1+2+3): |  | 247891