## Hoja 1
ICS092 | Ud | Equipo premontado con medidor de agua potable.
Equipo premontado para distribución de A.C.S. a vivienda, con medidor de 2,5 m³/h de caudal nominal y DN 15 mm de lectura directa, con llave de corte, llave de corte con función antirretorno, y carcasa de polietileno expandido de 15 mm de espesor para aislamiento térmico.
Código |  | Unidad | Descripción | Cantidad | Valor unitario | Valor parcial
1 |  |  | Materiales
mt38alb780aaa |  | Ud | Equipo premontado para distribución de A.C.S. a vivienda, con medidor de 2,5 m³/h de caudal nominal y DN 15 mm de lectura directa, con llave de corte, llave de corte con función antirretorno, y carcasa de polietileno expandido de 15 mm de espesor para aislamiento térmico. | 1 | 673032 | 673032
mt38www012 |  | Ud | Material auxiliar para instalaciones de calefacción y A.C.S. | 1 | 11334.2 | 11334.2
|  |  |  | Subtotal materiales: |  | 684366
2 |  |  | Mano de obra
mo004 |  | h | Oficial 1ª calefactor. | 1.129 | 26179.2 | 29556.3
|  |  |  | Subtotal mano de obra: |  | 29556.3
3 |  |  | Herramienta menor
|  | % | Herramienta menor | 2 | 713922 | 14278.4
Coste de mantenimiento decenal: $ 182.050,13 en los primeros 10 años. |  |  |  | Costos directos (1+2+3): |  | 728201