## Hoja 1
ICU015 | m² |  | Captador geotérmico horizontal.
Captador geotérmico horizontal, formado por tubo de polietileno PE 100, de 20 mm de diámetro exterior y 2 mm de espesor, SDR11, PN=16 atm, sobre cama de arena de 0 a 5 mm de diámetro y posterior relleno con el mismo material, espesor total de la capa 20 cm.
Código |  | Unidad |  | Descripción | Cantidad | Valor unitario | Valor parcial
1 |  |  |  | Materiales
mt01ara010a |  | m³ |  | Arena con granulometría de 0 a 5 mm de diámetro, limpia. | 0.2 | 35858 | 7171.6
mt37tpa100ac |  | m |  | Tubo de polietileno PE 100, de 20 mm de diámetro exterior y 2 mm de espesor, SDR11, PN=16 atm, con el precio incrementado el 10% en concepto de accesorios y piezas especiales. | 2 | 2071.17 | 4142.34
[5 empty] | Subtotal materiales: |  | 11313.9
2 |  |  |  | Mano de obra
mo004 |  | h |  | Oficial 1ª calefactor. | 0.09 | 26179.2 | 2356.13
mo103 |  | h |  | Ayudante calefactor. | 0.09 | 19008.4 | 1710.76
[5 empty] | Subtotal mano de obra: |  | 4066.89
3 |  |  |  | Herramienta menor
|  | % |  | Herramienta menor | 2 | 15380.8 | 307.62
Coste de mantenimiento decenal: $ 4.706,54 en los primeros 10 años. |  |  |  |  | Costos directos (1+2+3): |  | 15688.5