## Hoja 1
ICU020 | Ud | Caja de inspección prefabricada con colector.
Caja de inspección para la conexión de sondas geotérmicas, de polietileno (PE), dimensiones exteriores 660x460x500 mm, con tapa, conexiones de 63 mm de diámetro y 5,8 mm de espesor con la bomba de calor geotérmica y de 32 mm de diámetro y 2,9 mm de espesor con las sondas geotérmicas, para 4 circuitos. El precio no incluye la excavación ni el relleno del trasdós.
Código |  |  | Unidad | Descripción | Cantidad | Valor unitario | Valor parcial
1 |  |  |  | Materiales
mt10hmf050qde |  |  | m³ | Concreto simple f'c=210 kg/cm² (21 MPa), clase de exposición F0 S0 P0 C0, tamaño máximo del agregado 19 mm, manejabilidad blanda, fabricado en planta, según NSR-10 y ACI 318. | 0.137 | 328220 | 44966.1
mt38arg010c |  |  | Ud | Caja de inspección para la conexión de sondas geotérmicas, de polietileno (PE), dimensiones exteriores 660x460x500 mm, con tapa, conexiones de 63 mm de diámetro y 5,8 mm de espesor con la bomba de calor geotérmica y de 32 mm de diámetro y 2,9 mm de espesor con las sondas geotérmicas, para 4 circuitos, de 19,4 kg, con colector formado por módulo de impulsión y módulo de retorno, de 40 mm de diámetro, con caudalímetro para cada circuito, llave de corte en cada módulo y purgador de aire. | 1 | 8795320 | 8795320
[5 empty] | Subtotal materiales: |  | 8840280
2 |  |  |  | Mano de obra
mo020 |  |  | h | Oficial 1ª obra blanca. | 0.903 | 25476.9 | 23005.7
mo113 |  |  | h | Peón de obra blanca. | 0.632 | 18348.8 | 11596.4
mo008 |  |  | h | Oficial 1ª plomero. | 0.271 | 26179.2 | 7094.56
[5 empty] | Subtotal mano de obra: |  | 41696.6
3 |  |  |  | Herramienta menor
|  |  | % | Herramienta menor | 2 | 8881980 | 177640
Coste de mantenimiento decenal: $ 452.980,98 en los primeros 10 años. |  |  |  |  | Costos directos (1+2+3): |  | 9059620