## Hoja 1
ICX020 | Ud | Control centralizado de calderas, para calefacción y A.C.S.
Control centralizado de la instalación de calefacción y A.C.S., para caldera, circuito de radiadores y la producción de A.C.S., compuesto por central de regulación electrónica para calefacción y A.C.S. Totalmente montado, conexionado y probado.
Código |  | Unidad | Descripción | Cantidad | Valor unitario | Valor parcial
1 |  |  | Materiales
mt38ccc020a |  | Ud | Central electrónica de regulación, para el control de la temperatura de los circuitos de calefacción y A.C.S., en función de las condiciones exteriores, con actuación sobre las válvulas mezcladoras, los quemadores y las bombas de circulación, y control de hasta dos calderas, compuesta por central electrónica, sonda exterior, dos sondas de inmersión en los circuitos de ida y sonda para el acumulador de A.C.S. | 1 | 2551140 | 2551140
mt38ccc021a |  | Ud | Módulo de ambiente, para el control de la temperatura de cada circuito de radiadores. | 1 | 868360 | 868360
mt35aia090aa |  | m | Tubo rígido de PVC, enchufable, curvable en caliente, de color negro, de 16 mm de diámetro nominal, para canalización fija en superficie. Resistencia a la compresión 1250 N, resistencia al impacto 2 julios, temperatura de trabajo -5°C hasta 60°C, con grado de protección IP547, propiedades eléctricas: aislante, no propagador de la llama. Incluso abrazaderas, elementos de sujeción y accesorios (curvas, manguitos, tes, codos y curvas flexibles). | 60 | 6644.3 | 398658
mt35cun040aa |  | m | Cable unipolar H07V-K, siendo su tensión asignada de 450/750 V, reacción al fuego clase Eca según UNE-EN 50575, con conductor multifilar de cobre clase 5 (-K) de 1,5 mm² de sección, con aislamiento de PVC (V). | 120 | 2157.41 | 258889
|  |  |  | Subtotal materiales: |  | 4077050
2 |  |  | Mano de obra
mo005 |  | h | Oficial 1ª instalador de climatización. | 12.643 | 27359.2 | 345902
mo104 |  | h | Ayudante instalador de climatización. | 12.643 | 19865.2 | 251155
|  |  |  | Subtotal mano de obra: |  | 597057
3 |  |  | Herramienta menor
|  | % | Herramienta menor | 2 | 4674110 | 93482.2
Coste de mantenimiento decenal: $ 1.668.656,69 en los primeros 10 años. |  |  |  | Costos directos (1+2+3): |  | 4767590