## Hoja 1
IEM066 | Ud |  | Base de toma de corriente estanca, de superficie.
Base de toma de corriente con contacto de tierra (2P+T), estanca, tipo Schuko, con grado de protección IP55, monobloc, gama básica, intensidad asignada 16 A, tensión asignada 250 V, con tapa y caja con tapa, de color gris. Instalación en superficie.
Código |  | Unidad |  | Descripción | Cantidad | Valor unitario | Valor parcial
1 |  |  |  | Materiales
mt33gbg517a |  | Ud |  | Base de toma de corriente con contacto de tierra (2P+T), estanca, tipo Schuko, con grado de protección IP55 según IEC 60439, monobloc, de superficie, gama básica, intensidad asignada 16 A, tensión asignada 250 V, con tapa y caja con tapa, de color gris. | 1 | 66254 | 66254
[5 empty] | Subtotal materiales: |  | 66254
2 |  |  |  | Mano de obra
mo003 |  | h |  | Maestro electricista. | 0.282 | 28562.3 | 8054.57
[5 empty] | Subtotal mano de obra: |  | 8054.57
3 |  |  |  | Herramienta menor
|  | % |  | Herramienta menor | 2 | 74308.6 | 1486.17
Coste de mantenimiento decenal: $ 3.789,74 en los primeros 10 años. |  |  |  |  | Costos directos (1+2+3): |  | 75794.7