## Hoja 1
IEO040 | m | Bandeja para soporte y conducción de cables eléctricos.
Bandeja perforada de PVC, color gris RAL 7035, de 60x75 mm, resistencia al impacto 5 julios, propiedades eléctricas: aislante, no propagador de la llama, estable frente a los rayos UV y con buen comportamiento a la intemperie y frente a la acción de los agentes químicos, con 1 compartimento, con soporte horizontal, de compuesto termoplástico libre de halógenos, color gris RAL 7035.
Código |  | Unidad | Descripción | Cantidad | Valor unitario | Valor parcial
1 |  |  | Materiales
mt35une001a |  | m | Bandeja perforada de PVC, color gris RAL 7035, de 60x75 mm, resistencia al impacto 5 julios, propiedades eléctricas: aislante, no propagador de la llama, estable frente a los rayos UV y con buen comportamiento a la intemperie y frente a la acción de los agentes químicos, suministrada en tramos de 3 m de longitud, para soporte y conducción de cables eléctricos. | 1 | 61002 | 61002
mt35une006a |  | Ud | Pieza de unión entre tramos de bandeja, de PVC, color gris RAL 7035, de 60 mm de altura, con tornillos con tuerca de PVC. | 0.667 | 21916.6 | 14618.4
mt35une015ba |  | Ud | Soporte horizontal, de compuesto termoplástico libre de halógenos, color gris RAL 7035, con tornillos con tuerca de PVC. | 0.667 | 46662.7 | 31124
|  |  |  | Subtotal materiales: |  | 106744
2 |  |  | Mano de obra
mo003 |  | h | Maestro electricista. | 0.301 | 28562.3 | 8597.25
mo102 |  | h | Ayudante electricista. | 0.151 | 20736.3 | 3131.18
|  |  |  | Subtotal mano de obra: |  | 11728.4
3 |  |  | Herramienta menor
|  | % | Herramienta menor | 2 | 118473 | 2369.46
Coste de mantenimiento decenal: $ 4.229,48 en los primeros 10 años. |  |  |  | Costos directos (1+2+3): |  | 120842