## Hoja 1
IEO045 | Ud |  | Pieza para bandeja para soporte y conducción de cables eléctricos.
Curva 90° de PVC, color gris RAL 7035, de 60x75 mm.
Código |  | Unidad |  | Descripción | Cantidad | Valor unitario | Valor parcial
1 |  |  |  | Materiales
mt35une020a |  | Ud |  | Curva 90° de PVC, color gris RAL 7035, de 60x75 mm, con tornillos con tuerca de PVC. | 1 | 242221 | 242221
[5 empty] | Subtotal materiales: |  | 242221
2 |  |  |  | Mano de obra
mo003 |  | h |  | Maestro electricista. | 0.062 | 28562.3 | 1770.86
mo102 |  | h |  | Ayudante electricista. | 0.062 | 20736.3 | 1285.65
[5 empty] | Subtotal mano de obra: |  | 3056.51
3 |  |  |  | Herramienta menor
|  | % |  | Herramienta menor | 2 | 245277.51 | 4905.55
Coste de mantenimiento decenal: $ 8.756,39 en los primeros 10 años. |  |  |  |  | Costos directos (1+2+3): |  | 250183.06