## Hoja 1
IEX130 | Ud | Interruptor crepuscular modular.
Interruptor crepuscular, con célula fotoeléctrica.
Código |  | Unidad | Descripción | Cantidad | Valor unitario | Valor parcial
1 |  |  | Materiales
mt35cgm080a |  | Ud | Interruptor crepuscular con célula fotoeléctrica, incluso accesorios de montaje. | 1 | 1309030 | 1309030
|  |  |  | Subtotal materiales: |  | 1309030
2 |  |  | Mano de obra
mo003 |  | h | Maestro electricista. | 0.266 | 37753.4 | 10042.4
|  |  |  | Subtotal mano de obra: |  | 10042.4
3 |  |  | Herramienta menor
|  | % | Herramienta menor | 2 | 1319070 | 26381.4
Coste de mantenimiento decenal: $ 390.180,52 en los primeros 10 años. |  |  |  | Costos directos (1+2+3): |  | 1345450