## Hoja 1
IFB020 | Ud | Caja de paso.
Caja de paso prefabricada, de polipropileno, de sección rectangular de 51x37 cm en la base y 30 cm de altura, con tapa de 38x25 cm y llave de paso de compuerta de latón fundido, sobre solera de concreto simple f'c=210 kg/cm² (21 MPa), clase de exposición F0 S0 P0 C0, tamaño máximo del agregado 19 mm, manejabilidad blanda de 15 cm de espesor. Incluso conexiones de conducciones y remates. El precio no incluye la excavación ni el relleno del trasdós.
Código |  |  | Unidad | Descripción | Cantidad | Valor unitario | Valor parcial
1 |  |  |  | Materiales
mt10hmf050qde |  |  | m³ | Concreto simple f'c=210 kg/cm² (21 MPa), clase de exposición F0 S0 P0 C0, tamaño máximo del agregado 19 mm, manejabilidad blanda, fabricado en planta, según NSR-10 y ACI 318. | 0.043 | 329155 | 14153.6
mt37aar020g |  |  | Ud | Caja de inspección de polipropileno, de sección rectangular, de 51x37 cm en la base y 30 cm de altura, con tapa de color verde de 38x25 cm. | 1 | 66171.5 | 66171.5
mt37svc010a |  |  | Ud | Válvula de compuerta de latón fundido, para roscar, de 1/2". | 1 | 13380.9 | 13380.9
mt37www010 |  |  | Ud | Material auxiliar para instalaciones hidráulicas. | 1 | 3779.39 | 3779.39
[5 empty] | Subtotal materiales: |  | 97485.5
2 |  |  |  | Mano de obra
mo020 |  |  | h | Oficial 1ª obra blanca. | 0.689 | 27792.3 | 19148.9
mo113 |  |  | h | Peón de obra blanca. | 0.505 | 20015.5 | 10107.8
mo008 |  |  | h | Oficial 1ª plomero. | 0.113 | 28562.3 | 3227.54
mo107 |  |  | h | Ayudante plomero. | 0.113 | 20736.3 | 2343.2
[5 empty] | Subtotal mano de obra: |  | 34827.5
3 |  |  |  | Herramienta menor
|  |  | % | Herramienta menor | 2 | 132313 | 2646.26
Coste de mantenimiento decenal: $ 6.747,96 en los primeros 10 años. |  |  |  |  | Costos directos (1+2+3): |  | 134959