## Hoja 1
IFC010 | Ud | Preinstalación de medidor para abastecimiento de agua potable.
Preinstalación de medidor general de agua de 2" DN 50 mm, colocado en hornacina, con llave de corte general de esfera. El precio no incluye el medidor.
Código |  |  | Unidad | Descripción | Cantidad | Valor unitario | Valor parcial
1 |  |  |  | Materiales
mt37sve010g |  |  | Ud | Válvula de esfera de latón niquelado para roscar de 2". | 2 | 87060.9 | 174121.8
mt37www060h |  |  | Ud | Filtro retenedor de residuos de latón, con tamiz de acero inoxidable con perforaciones de 0,5 mm de diámetro, con rosca de 2", para una presión máxima de trabajo de 16 bar y una temperatura máxima de 110°C. | 1 | 101106 | 101106
mt37sgl012c |  |  | Ud | Grifo de comprobación de latón, para roscar, de 1". | 1 | 21863.1 | 21863.1
mt37svr010f |  |  | Ud | Válvula de retención de latón para roscar de 2". | 1 | 26624.4 | 26624.4
mt37aar010c |  |  | Ud | Marco y tapa de fundición dúctil de 50x50 cm, según Compañía Suministradora. | 1 | 49828.7 | 49828.7
mt37www010 |  |  | Ud | Material auxiliar para instalaciones hidráulicas. | 1 | 3325.08 | 3325.08
[5 empty] | Subtotal materiales: |  | 376869.08
2 |  |  |  | Mano de obra
mo008 |  |  | h | Oficial 1ª plomero. | 1.356 | 14232.9 | 19299.81
mo107 |  |  | h | Ayudante plomero. | 0.678 | 10301.5 | 6984.42
[5 empty] | Subtotal mano de obra: |  | 26284.23
3 |  |  |  | Herramienta menor
|  |  | % | Herramienta menor | 4 | 403153.31 | 16126.13
Coste de mantenimiento decenal: $ 20.963,98 en los primeros 10 años. |  |  |  |  | Costos directos (1+2+3): |  | 419279.44