## Hoja 1
IFC015 | Ud | Colector de medidores divisionarios para abastecimiento de agua potable.
Colector de polipropileno copolímero random (PP-R), de 75 mm de diámetro y salidas a un lado con conexión embridada, para centralización de un máximo de 3 medidores de 1/2" DN 15 mm, con llave de corte, llaves de entrada, grifos de comprobación, válvulas de retención, llaves de salida y latiguillos. Incluso soportes para el colector y material auxiliar. El precio no incluye los medidores de agua potable.
Código |  | Unidad | Descripción | Cantidad | Valor unitario | Valor parcial
1 |  |  | Materiales
mt37cci005d |  | Ud | Válvula de mariposa de aluminio, con disco de latón y fundición dúctil, DN 65 mm. | 1 | 163243 | 163243
mt37cci010b |  | Ud | Colector de polipropileno copolímero random (PP-R), de 75 mm de diámetro y salidas a un lado con conexión embridada, para centralización de 3 medidores divisionarios de agua en una columna, de 200x910 mm. Incluso soporte y brida. | 1 | 510704 | 510704
mt37cci200a |  | Ud | Llave de entrada de latón, DN 15 mm, precintable, con junta y brida orientable y tuerca de unión de 3/4". | 3 | 43193.1 | 129579
mt37cci205a |  | Ud | Llave de salida de latón, DN 15 mm, precintable, con dispositivo antirretorno y tuerca de unión de 3/4". | 3 | 32664.8 | 97994.3
mt37sgl012a |  | Ud | Grifo de comprobación de latón, para roscar, de 1/2". | 3 | 13875.8 | 41627.3
mt37svr010a |  | Ud | Válvula de retención de latón para roscar de 1/2". | 3 | 11608.1 | 34824.4
mt37cci300a |  | Ud | Latiguillo de acero, con rosca macho-hembra de 3/4" y de 500 mm de longitud. | 3 | 32583.8 | 97751.3
mt37www010 |  | Ud | Material auxiliar para instalaciones hidráulicas. | 1 | 3779.39 | 3779.39
|  |  |  | Subtotal materiales: |  | 1079500
2 |  |  | Mano de obra
mo008 |  | h | Oficial 1ª plomero. | 2.799 | 28562.3 | 79945.9
mo107 |  | h | Ayudante plomero. | 1.4 | 20736.3 | 29030.8
|  |  |  | Subtotal mano de obra: |  | 108977
3 |  |  | Herramienta menor
|  | % | Herramienta menor | 2 | 1188480 | 23769.6
Coste de mantenimiento decenal: $ 60.612,45 en los primeros 10 años. |  |  |  | Costos directos (1+2+3): |  | 1212250